## PickAndPlace_PCB1_2025-04-20
Designator | Device | Footprint | Mid X | Mid Y | Ref X | Ref Y | Pad X | Pad Y | Pins | Layer | Rotation | SMD | Comment | LCSC Part Name
C1 | CA45-A-35V-0.1UF-K | CAP-SMD_L3.2-W1.6-RD | 39.37mm | -55.118mm | 39.37mm | -55.118mm | 39.37mm | -56.804mm | 2 | T | 90 | Yes | 100nF | 100nF ±10% 35V
C2 | CC0603JRX7R6BB224 | C0603 | 39.751mm | -83.312mm | 39.751mm | -83.312mm | 40.451mm | -83.312mm | 2 | T | 180 | Yes | 220nF | 220nF ±5% 10V
C3 | CC0603JRX7R6BB224 | C0603 | 39.624mm | -69.215mm | 39.624mm | -69.215mm | 40.324mm | -69.215mm | 2 | T | 180 | Yes | 220nF | 220nF ±5% 10V
C4 | C0603X104K050T | C0603 | 39.624mm | -71.247mm | 39.624mm | -71.247mm | 38.924mm | -71.247mm | 2 | T | 0 | Yes | 100nF | 100nF ±10% 50V
CN3 | BM04B-GHS-TBT(LF)(SN) | CONN-SMD_4P-P1.25_BM04B-GHS-TBT-LF-SN | 7.239mm | -29.464mm | 7.239mm | -29.464mm | 5.564mm | -27.589mm | 6 | T | 90 | Yes | BM04B-GHS-TBT(LF)(SN) | 1x4P 间距:1.25mm 立贴 系列:GH
CN4 | BM04B-GHS-TBT(LF)(SN) | CONN-SMD_4P-P1.25_BM04B-GHS-TBT-LF-SN | 7.239mm | -42.672mm | 7.239mm | -42.672mm | 5.564mm | -40.797mm | 6 | T | 90 | Yes | BM04B-GHS-TBT(LF)(SN) | 1x4P 间距:1.25mm 立贴 系列:GH
CN5 | BM02B-GHS-TBT(LF)(SN)_C161690 | CONN-SMD_2P-P1.25_BM02B-GHS-TBT-LF-SN | 49.149mm | -53.848mm | 49.149mm | -53.848mm | 49.774mm | -52.173mm | 4 | T | 0 | Yes | BM02B-GHS-TBT(LF)(SN) | 1x2P 间距:1.25mm 立贴 系列:GH
CN6 | BM02B-GHS-TBT(LF)(SN)_C161690 | CONN-SMD_2P-P1.25_BM02B-GHS-TBT-LF-SN | 57.404mm | -53.848mm | 57.404mm | -53.848mm | 58.029mm | -52.173mm | 4 | T | 0 | Yes | BM02B-GHS-TBT(LF)(SN) | 1x2P 间距:1.25mm 立贴 系列:GH
CN7 | KF141R-2.54-3P | CONN-TH_3P-P2.54_KF141R-2.54-3P | 12.7mm | -54.102mm | 12.7mm | -54.102mm | 10.16mm | -51.562mm | 6 | T | 270 | No | KF141R-2.54-3P | 2.54mm 每排P数:3
CN8 | KF141R-2.54-2P | CONN-TH_2P-P2.54_KF141R-2.54-2P | 12.827mm | -64.389mm | 12.827mm | -64.389mm | 10.287mm | -63.119mm | 4 | T | 270 | No | KF141R-2.54-2P | 2.54mm 每排P数:2
CN9 | KF141R-2.54-2P | CONN-TH_2P-P2.54_KF141R-2.54-2P | 12.7mm | -73.787mm | 12.7mm | -73.787mm | 10.16mm | -72.517mm | 4 | T | 270 | No | KF141R-2.54-2P | 2.54mm 每排P数:2
R2 | 0603WAJ0473T5E | R0603 | 39.751mm | -78.74mm | 39.751mm | -78.74mm | 40.504mm | -78.74mm | 2 | T | 180 | Yes | 47kΩ | 47kΩ ±5% 100mW 厚膜电阻
R3 | 0603WAJ0473T5E | R0603 | 39.751mm | -81.153mm | 39.751mm | -81.153mm | 38.998mm | -81.153mm | 2 | T | 0 | Yes | 47kΩ | 47kΩ ±5% 100mW 厚膜电阻
U1 | ARDUINO_NANO | COMM-TH_ARDUINO_NANO | 51.181mm | -25.654mm | 51.181mm | -25.654mm | 58.801mm | -43.434mm | 30 | T | 270 | No | ARDUINO_NANO | ARDUINO_NANO
U6 | DFplayer | DFplayer | 57.912mm | -73.787mm | 49.022mm | -64.897mm | 49.022mm | -64.897mm | 16 | T | 0 | No | DFplayer
U7 | 35YXF1000MEFC12.5X25 | CAP-TH_BD12.5-P5.00-D0.6-FD | 29.845mm | -54.991mm | 29.845mm | -54.991mm | 27.345mm | -54.991mm | 2 | T | 0 | No | 1000uF | 1000uF ±20% 35V
U8 | TDA7297 | MULTIWATT-15_L19.6-W5.0-P1.27-L | 30.585mm | -74.422mm | 30.585mm | -74.422mm | 33.125mm | -83.312mm | 15 | T | 90 | No | TDA7297 | 15W立体声AB类音频功率放大器
U9 | VT10UF16V167RV0128 | CAP-SMD_BD4.0-L4.3-W4.3-LS5.0-FD | 39.624mm | -74.676mm | 39.624mm | -74.676mm | 37.963mm | -74.676mm | 2 | T | 0 | Yes | 10uF | 10uF ±20% 16V
U10 | PZ254V-11-15P | HDR-TH_15P-P2.54-V-M | 63.627mm | -25.654mm | 63.627mm | -25.654mm | 63.627mm | -7.874mm | 15 | T | 270 | No | PZ254V-11-15P | 排针2.54mm间距 单排 1x15P 直插 方针
U11 | PZ254V-11-15P | HDR-TH_15P-P2.54-V-M | 38.862mm | -25.654mm | 38.862mm | -25.654mm | 38.862mm | -43.434mm | 15 | T | 90 | No | PZ254V-11-15P | 排针2.54mm间距 单排 1x15P 直插 方针
U12 | RST470UF10V029 | CAP-SMD_BD6.3-L6.6-W6.6-LS7.2-FD | 40.005mm | -63.881mm | 40.005mm | -63.881mm | 37.335mm | -63.881mm | 2 | T | 0 | Yes | 470uF | 470uF ±20% 10V
C5 | HG1H227M0816PC | CAP-TH_BD8.0-P3.50-D0.6-FD | 145.034mm | -39.624mm | 145.034mm | -39.624mm | 145.034mm | -37.874mm | 2 | T | 270 | No | 220uF | 220uF ±20% 50V
C6 | HG1H227M0816PC | CAP-TH_BD8.0-P3.50-D0.6-FD | 145.796mm | -17.145mm | 145.796mm | -17.145mm | 145.796mm | -15.395mm | 2 | T | 270 | No | 220uF | 220uF ±20% 50V
CN10 | BM02B-GHS-TBT(LF)(SN)_C161690 | CONN-SMD_2P-P1.25_BM02B-GHS-TBT-LF-SN | 65.278mm | -53.848mm | 65.278mm | -53.848mm | 65.903mm | -52.173mm | 4 | T | 0 | Yes | BM02B-GHS-TBT(LF)(SN) | 1x2P 间距:1.25mm 立贴 系列:GH
CN13 | BM02B-GHS-TBT(LF)(SN)_C161690 | CONN-SMD_2P-P1.25_BM02B-GHS-TBT-LF-SN | 75.311mm | -68.58mm | 75.311mm | -68.58mm | 75.936mm | -66.905mm | 4 | T | 0 | Yes | BM02B-GHS-TBT(LF)(SN) | 1x2P 间距:1.25mm 立贴 系列:GH
CN14 | BM02B-GHS-TBT(LF)(SN)_C161690 | CONN-SMD_2P-P1.25_BM02B-GHS-TBT-LF-SN | 116.84mm | -62.357mm | 116.84mm | -62.357mm | 117.465mm | -60.682mm | 4 | T | 0 | Yes | BM02B-GHS-TBT(LF)(SN) | 1x2P 间距:1.25mm 立贴 系列:GH
CN15 | BM02B-GHS-TBT(LF)(SN)_C161690 | CONN-SMD_2P-P1.25_BM02B-GHS-TBT-LF-SN | 115.951mm | -68.58mm | 115.951mm | -68.58mm | 116.576mm | -66.905mm | 4 | T | 0 | Yes | BM02B-GHS-TBT(LF)(SN) | 1x2P 间距:1.25mm 立贴 系列:GH
CN16 | BM02B-GHS-TBT(LF)(SN)_C161690 | CONN-SMD_2P-P1.25_BM02B-GHS-TBT-LF-SN | 110.211mm | -62.357mm | 110.211mm | -62.357mm | 110.836mm | -60.682mm | 4 | T | 0 | Yes | BM02B-GHS-TBT(LF)(SN) | 1x2P 间距:1.25mm 立贴 系列:GH
CN17 | BM02B-GHS-TBT(LF)(SN)_C161690 | CONN-SMD_2P-P1.25_BM02B-GHS-TBT-LF-SN | 109.178mm | -68.58mm | 109.178mm | -68.58mm | 109.803mm | -66.905mm | 4 | T | 0 | Yes | BM02B-GHS-TBT(LF)(SN) | 1x2P 间距:1.25mm 立贴 系列:GH
CN18 | BM02B-GHS-TBT(LF)(SN)_C161690 | CONN-SMD_2P-P1.25_BM02B-GHS-TBT-LF-SN | 103.581mm | -62.357mm | 103.581mm | -62.357mm | 104.206mm | -60.682mm | 4 | T | 0 | Yes | BM02B-GHS-TBT(LF)(SN) | 1x2P 间距:1.25mm 立贴 系列:GH
CN19 | BM02B-GHS-TBT(LF)(SN)_C161690 | CONN-SMD_2P-P1.25_BM02B-GHS-TBT-LF-SN | 102.404mm | -68.58mm | 102.404mm | -68.58mm | 103.029mm | -66.905mm | 4 | T | 0 | Yes | BM02B-GHS-TBT(LF)(SN) | 1x2P 间距:1.25mm 立贴 系列:GH
CN20 | BM02B-GHS-TBT(LF)(SN)_C161690 | CONN-SMD_2P-P1.25_BM02B-GHS-TBT-LF-SN | 96.952mm | -62.357mm | 96.952mm | -62.357mm | 97.577mm | -60.682mm | 4 | T | 0 | Yes | BM02B-GHS-TBT(LF)(SN) | 1x2P 间距:1.25mm 立贴 系列:GH
CN21 | BM02B-GHS-TBT(LF)(SN)_C161690 | CONN-SMD_2P-P1.25_BM02B-GHS-TBT-LF-SN | 95.631mm | -68.58mm | 95.631mm | -68.58mm | 96.256mm | -66.905mm | 4 | T | 0 | Yes | BM02B-GHS-TBT(LF)(SN) | 1x2P 间距:1.25mm 立贴 系列:GH
CN22 | BM02B-GHS-TBT(LF)(SN)_C161690 | CONN-SMD_2P-P1.25_BM02B-GHS-TBT-LF-SN | 90.322mm | -62.357mm | 90.322mm | -62.357mm | 90.947mm | -60.682mm | 4 | T | 0 | Yes | BM02B-GHS-TBT(LF)(SN) | 1x2P 间距:1.25mm 立贴 系列:GH
CN23 | BM02B-GHS-TBT(LF)(SN)_C161690 | CONN-SMD_2P-P1.25_BM02B-GHS-TBT-LF-SN | 88.858mm | -68.58mm | 88.858mm | -68.58mm | 89.483mm | -66.905mm | 4 | T | 0 | Yes | BM02B-GHS-TBT(LF)(SN) | 1x2P 间距:1.25mm 立贴 系列:GH
CN24 | BM02B-GHS-TBT(LF)(SN)_C161690 | CONN-SMD_2P-P1.25_BM02B-GHS-TBT-LF-SN | 83.693mm | -62.357mm | 83.693mm | -62.357mm | 84.318mm | -60.682mm | 4 | T | 0 | Yes | BM02B-GHS-TBT(LF)(SN) | 1x2P 间距:1.25mm 立贴 系列:GH
CN25 | BM02B-GHS-TBT(LF)(SN)_C161690 | CONN-SMD_2P-P1.25_BM02B-GHS-TBT-LF-SN | 82.084mm | -68.58mm | 82.084mm | -68.58mm | 82.709mm | -66.905mm | 4 | T | 0 | Yes | BM02B-GHS-TBT(LF)(SN) | 1x2P 间距:1.25mm 立贴 系列:GH
CN26 | BM04B-GHS-TBT(LF)(SN) | CONN-SMD_4P-P1.25_BM04B-GHS-TBT-LF-SN | 78.74mm | -82.169mm | 78.74mm | -82.169mm | 80.615mm | -80.494mm | 6 | T | 0 | Yes | BM04B-GHS-TBT(LF)(SN) | 1x4P 间距:1.25mm 立贴 系列:GH
CN27 | KF141R-2.54-3P | CONN-TH_3P-P2.54_KF141R-2.54-3P | 125.476mm | -77.47mm | 125.476mm | -77.47mm | 122.936mm | -80.01mm | 6 | T | 0 | No | KF141R-2.54-3P | 2.54mm 每排P数:3
CN28 | KF141R-2.54-3P | CONN-TH_3P-P2.54_KF141R-2.54-3P | 138.811mm | -77.597mm | 138.811mm | -77.597mm | 136.271mm | -80.137mm | 6 | T | 0 | No | KF141R-2.54-3P | 2.54mm 每排P数:3
CN31 | KF141R-2.54-2P | CONN-TH_2P-P2.54_KF141R-2.54-2P | 155.829mm | -32.512mm | 155.829mm | -32.512mm | 158.369mm | -33.782mm | 4 | T | 90 | No | KF141R-2.54-2P | 2.54mm 每排P数:2
CN32 | KF141R-2.54-2P | CONN-TH_2P-P2.54_KF141R-2.54-2P | 155.829mm | -40.894mm | 155.829mm | -40.894mm | 158.369mm | -42.164mm | 4 | T | 90 | No | KF141R-2.54-2P | 2.54mm 每排P数:2
CN33 | KF141R-2.54-2P | CONN-TH_2P-P2.54_KF141R-2.54-2P | 155.829mm | -14.097mm | 155.829mm | -14.097mm | 158.369mm | -15.367mm | 4 | T | 90 | No | KF141R-2.54-2P | 2.54mm 每排P数:2
CN34 | KF141R-2.54-2P | CONN-TH_2P-P2.54_KF141R-2.54-2P | 155.956mm | -22.733mm | 155.956mm | -22.733mm | 158.496mm | -24.003mm | 4 | T | 90 | No | KF141R-2.54-2P | 2.54mm 每排P数:2
D9 | 1N5819WS_C191023 | SOD-323_L1.8-W1.3-LS2.5-RD | 137.414mm | -29.845mm | 137.414mm | -29.845mm | 137.414mm | -28.672mm | 2 | T | 270 | Yes | 1N5819WS | 电压:40V 电流:1A
D10 | 1N5819WS_C191023 | SOD-323_L1.8-W1.3-LS2.5-RD | 140.462mm | -29.845mm | 140.462mm | -29.845mm | 140.462mm | -28.672mm | 2 | T | 270 | Yes | 1N5819WS | 电压:40V 电流:1A
D11 | 1N5819WS_C191023 | SOD-323_L1.8-W1.3-LS2.5-RD | 143.51mm | -29.845mm | 143.51mm | -29.845mm | 143.51mm | -28.672mm | 2 | T | 270 | Yes | 1N5819WS | 电压:40V 电流:1A
D12 | 1N5819WS_C191023 | SOD-323_L1.8-W1.3-LS2.5-RD | 146.431mm | -29.845mm | 146.431mm | -29.845mm | 146.431mm | -28.672mm | 2 | T | 270 | Yes | 1N5819WS | 电压:40V 电流:1A
D13 | 1N5819WS_C191023 | SOD-323_L1.8-W1.3-LS2.5-RD | 137.723mm | -54.483mm | 137.723mm | -54.483mm | 137.723mm | -53.31mm | 2 | T | 270 | Yes | 1N5819WS | 电压:40V 电流:1A
D14 | 1N5819WS_C191023 | SOD-323_L1.8-W1.3-LS2.5-RD | 140.716mm | -54.483mm | 140.716mm | -54.483mm | 140.716mm | -53.31mm | 2 | T | 270 | Yes | 1N5819WS | 电压:40V 电流:1A
D15 | 1N5819WS_C191023 | SOD-323_L1.8-W1.3-LS2.5-RD | 143.764mm | -54.483mm | 143.764mm | -54.483mm | 143.764mm | -53.31mm | 2 | T | 270 | Yes | 1N5819WS | 电压:40V 电流:1A
D16 | 1N5819WS_C191023 | SOD-323_L1.8-W1.3-LS2.5-RD | 146.685mm | -54.483mm | 146.685mm | -54.483mm | 146.685mm | -53.31mm | 2 | T | 270 | Yes | 1N5819WS | 电压:40V 电流:1A
D17 | 1N5819WS_C191023 | SOD-323_L1.8-W1.3-LS2.5-RD | 142.621mm | -5.334mm | 142.621mm | -5.334mm | 142.621mm | -4.161mm | 2 | T | 270 | Yes | 1N5819WS | 电压:40V 电流:1A
D18 | 1N5819WS_C191023 | SOD-323_L1.8-W1.3-LS2.5-RD | 145.542mm | -5.334mm | 145.542mm | -5.334mm | 145.542mm | -4.161mm | 2 | T | 270 | Yes | 1N5819WS | 电压:40V 电流:1A
D19 | 1N5819WS_C191023 | SOD-323_L1.8-W1.3-LS2.5-RD | 148.463mm | -5.334mm | 148.463mm | -5.334mm | 148.463mm | -4.161mm | 2 | T | 270 | Yes | 1N5819WS | 电压:40V 电流:1A
D20 | 1N5819WS_C191023 | SOD-323_L1.8-W1.3-LS2.5-RD | 151.511mm | -5.334mm | 151.511mm | -5.334mm | 151.511mm | -4.161mm | 2 | T | 270 | Yes | 1N5819WS | 电压:40V 电流:1A
D21 | 1N5819WS_C191023 | SOD-323_L1.8-W1.3-LS2.5-RD | 137.287mm | -25.908mm | 137.287mm | -25.908mm | 137.287mm | -24.735mm | 2 | T | 270 | Yes | 1N5819WS | 电压:40V 电流:1A
D22 | 1N5819WS_C191023 | SOD-323_L1.8-W1.3-LS2.5-RD | 140.335mm | -25.908mm | 140.335mm | -25.908mm | 140.335mm | -24.735mm | 2 | T | 270 | Yes | 1N5819WS | 电压:40V 电流:1A
D23 | 1N5819WS_C191023 | SOD-323_L1.8-W1.3-LS2.5-RD | 143.51mm | -25.781mm | 143.51mm | -25.781mm | 143.51mm | -24.608mm | 2 | T | 270 | Yes | 1N5819WS | 电压:40V 电流:1A
D24 | 1N5819WS_C191023 | SOD-323_L1.8-W1.3-LS2.5-RD | 146.558mm | -25.781mm | 146.558mm | -25.781mm | 146.558mm | -24.608mm | 2 | T | 270 | Yes | 1N5819WS | 电压:40V 电流:1A
H1 | PZ254V-11-22P | HDR-TH_22P-P2.54-V-M | 71.501mm | -29.21mm | 71.501mm | -29.21mm | 71.501mm | -55.88mm | 22 | T | 90 | No | PZ254V-11-22P | PZ254V-11-22P
H2 | PZ254V-11-22P | HDR-TH_22P-P2.54-V-M | 75.565mm | -29.21mm | 75.565mm | -29.21mm | 75.565mm | -2.54mm | 22 | T | 270 | No | PZ254V-11-22P | PZ254V-11-22P
H3 | PZ254V-11-16P | HDR-TH_PZ254V-11-16P | 125.73mm | -36.83mm | 125.73mm | -36.83mm | 125.73mm | -17.78mm | 16 | T | 270 | No | PZ254V-11-16P | 排针2.54mm间距 单排 1x16P 直插 方针
H4 | PZ254V-11-16P | HDR-TH_PZ254V-11-16P | 121.793mm | -36.83mm | 121.793mm | -36.83mm | 121.793mm | -55.88mm | 16 | T | 90 | No | PZ254V-11-16P | 排针2.54mm间距 单排 1x16P 直插 方针
R4 | AT0603BRD0710KL | R0603 | 75.946mm | -63.881mm | 75.946mm | -63.881mm | 75.946mm | -64.634mm | 2 | T | 90 | Yes | 10kΩ | 薄膜电阻 10kΩ ±0.1% 100mW
R5 | AT0603BRD0710KL | R0603 | 80.645mm | -77.47mm | 80.645mm | -77.47mm | 80.645mm | -78.223mm | 2 | T | 90 | Yes | 10kΩ | 薄膜电阻 10kΩ ±0.1% 100mW
U14 | L298N_C19922 | MULTIWATT-15_L19.6-W5.0-P1.27-L | 133.35mm | -42.164mm | 133.35mm | -42.164mm | 130.81mm | -33.274mm | 15 | T | 270 | No | L298N | L298N
U15 | L298N_C19922 | MULTIWATT-15_L19.6-W5.0-P1.27-L | 132.715mm | -13.843mm | 132.715mm | -13.843mm | 130.175mm | -4.953mm | 15 | T | 270 | No | L298N | L298N
U13 | ARD_MEGA2560PRO | COMM-SMD_L54.0-W38.0-P2.54_ARD_MEGA2560PRO | 99.314mm | -30.48mm | 99.314mm | -30.48mm | 81.534mm | -5.08mm | 74 | T | 0 | No | ARD_MEGA2560PRO | ARD_MEGA2560PRO
CN35 | XT60PW-M | CONN-TH_XT60PW-M | 26.924mm | -13.462mm | 26.924mm | -13.462mm | 23.324mm | -16.462mm | 4 | T | 270 | No | XT60PW-M | AMASS(艾迈斯)航模插头xt60连接器150公母对接pw锂电池公头 板插卧式XT60PW-M
U16 | KH-SS22D07-VG4H | SW-TH_KH-SS22D07-VG4H | 16.383mm | -29.464mm | 16.383mm | -29.464mm | 15.133mm | -26.964mm | 8 | T | 270 | No | KH-SS22D07-VG4H | 拨动开关 KH-SS22D07-VG4H 弹片
U17 | KH-SS22D07-VG4H | SW-TH_KH-SS22D07-VG4H | 21.59mm | -39.751mm | 21.59mm | -39.751mm | 22.84mm | -42.251mm | 8 | T | 90 | No | KH-SS22D07-VG4H | 拨动开关 KH-SS22D07-VG4H 弹片
CN36 | DB141R-2.54-12P-GN | CONN-TH_12P-P2.54_DIBO_DB141R-2.54-12P | 155.702mm | -62.738mm | 155.702mm | -62.738mm | 158.242mm | -76.708mm | 24 | T | 90 | No | DB141R-2.54-12P-GN | 1x12P 2.54mm 每排P数:12 排数:1
CN37 | DB141R-2.54-12P-GN | CONN-TH_12P-P2.54_DIBO_DB141R-2.54-12P | 101.092mm | -77.724mm | 101.092mm | -77.724mm | 87.122mm | -80.264mm | 24 | T | 0 | No | DB141R-2.54-12P-GN | 1x12P 2.54mm 每排P数:12 排数:1
R1 | SCR0603J2R | R0603 | 45.72mm | -67.437mm | 45.72mm | -67.437mm | 44.967mm | -67.437mm | 2 | T | 0 | Yes | 2Ω | 厚膜电阻 2Ω ±5% 100mW